## Sheet1
Part Name | Value | Device | Package | Description | Retailer | Retailer Part # | Manufacturer Part # | Quantity
B1 | CR2032 | CR2032SMT | CR2032-SMD |  | Digikey | BRX1-2032-SMCT-ND | BRX1-2032-SM | 1
C1 | 0.1uFd | C-USC0805 | C0805 | CAPACITOR, American symbol | Digikey | 311-1142-1-ND | CC0805KRX7R7BB104 | 2
D1 |  | DIODESOD-323F | SOD-323F | Diode | Digikey | MM3Z3V3BTR-ND | MM3Z3V3B | 1
D3 |  | DIODESMB | SMB-DIODE | Diode | Digikey | 1SMB5928BT3GOSCT-ND | 1SMB5928BT3G | 1
IC1 | 4049N | 4049N | DIL16 | Hex inverting BUFFER | Digikey | 296-29273-1-ND | CD74HC4049NSR | 1
IC2 | MCP3008 | MCP3008 | DIL16 |  | Digikey | MCP3008-I/P-ND | MCP3008-I/P | 1
IC3, IC7 | LM324D | LM324D | SO14 | OP AMP | Digikey | 497-1580-1-ND | LM324DT | 2
J1 | RASPBERRYPI-40-PIN-GPIO | RASPBERRYPI-40-PIN-GPIO | 2X20-SHROUDED | Raspberry Pi GPIO Header | Digikey | 1528-1785-ND | 2222 | 1
J2-J5 | A2 | M06VERNIER-ANALOG | BTA | Header 6 | https://www.sparkfun.com/products/12753 |  |  | 4
J6-J9 | D1 | M06VERNIER-DIGITAL | BTD | Header 6 | https://www.sparkfun.com/products/12754 |  |  | 4
JP2 |  | PINHD-1X4 | 1X04 | PIN HEADER
JP3 |  | PINHD-1X2 | 1X02 | PIN HEADER
JP4 |  | PINHD-1X5 | 1X05 | PIN HEADER
LED1 |  | LEDCHIP-LED0805 | CHIP-LED0805 | LED | Digikey | 475-1278-1-ND | LS R976-NR-1 | 1
R1-R8, R10, R17-R26 | 1k | R-US_R0805 | R0805 | RESISTOR, American symbol | Digikey | 311-1.0KARCT-ND | RC0805JR-071KL | 17
R9 | 4.7k | R-US_R0805 | R0805 | RESISTOR, American symbol | Digikey | 311-4.70KCRCT-ND | RC0805FR-074K7L | 1
R11, R15, R16 | 3.3k | R-US_R0805 | R0805 | RESISTOR, American symbol | Digikey | 311-3.3KARCT-ND | RC0805JR-073K3L | 3
R12 | 200 | R-US_R0805 | R0805 | RESISTOR, American symbol | Digikey | 311-200CRTR-ND | RC0805FR-07200RL | 1
R13 | 1.5M | R-US_R0805 | R0805 | RESISTOR, American symbol | Digikey | 311-1.5MARTR-ND | RC0805JR-071M5L | 1
R14 | 510K | R-US_R0805 | R0805 | RESISTOR, American symbol | Digikey | 311-510KARCT-ND | RC0805JR-07510KL | 1
U$2 | DS1307SO8-TIGHT | DS1307SO8-TIGHT | SO08-TIGHT | I2C real-time clock with battery backup. | Digikey | DS1307Z+T&RCT-ND | DS1307Z+T&R | 1
U1 | DS18B20 | DS18B20 | TO-92-AMMO | DS18B20 1-wire temperature sensor | Digikey | DS18B20+-ND | DS18B20+ | 1
X1 | 32.768khz | CRYSTALTC38H | TC38H | CRYSTAL | Digikey | 535-9034-ND | AB38T-32.768KHZ | 1